## Лист1
цилиндр мелкий | $N$ | $t_{N1}$,с | $t_{N2}$,с | $t_{N3}$,c | $T$,c | $1/\sqrt{T^2-T^2_{p}}, 10^{-2} c^{-1}$ |  | $T^2$ | m | d, cm | h, cm
$T_{OZ)$ | 15 | 90.2 | 90.7 | 90.1 | 6.0222 | 24.5784 | 0.0026515 |  | 1569 | 12.45 | 1.68 |  |  | Iz, гр m^2 | 3.04 | 0.51214
$T_{OX)$ | 15 | 79.1 | 79.3 | 79 | 5.2756 | 35.0977 | 0.00059873 |  |  | 0.040161 | 0.29762 |  |  | Ix, гр m^3 | 1.5569 | 0.49131
цилиндр побольше | $N$ | $t_{N1}$,с | $t_{N2}$,с | $t_{N3}$,c | $T$,c | $1/\sqrt{T^2-T^2_{p}}, 10^{-2} c^{-1}$ |  |  | 2264 | 88.3 | 49
$T_{OZ)$ | 10 | 55.8 | 55.7 | 55.9 | 5.58 | 29.5879 | 0.0003849 |  |  | 0.056625 | 0.10204 |  |  | Iz, гр m^2 | 2.2065
$T_{OX)$ | 10 | 52.6 | 52.4 | 52.4 | 5.2467 | 35.7739 | 0.0005132 | [6 empty] | Ix, гр m^3 | 1.5562
Рамка | $N$ | $t_{N1}$,с | $t_{N2}$,с | $t_{N3}$,c | $T$,c | $1/\sqrt{T^2-T^2_{p}}, 10^{-2} c^{-1}$
$T_{OZ)$ | 10 | 44.4 | 44.3 | 44.4 | 4.4367 |  | 0.0001283
куб | $N$ | $t_{N1}$,с | $t_{N2}$,с | $t_{N3}$,c | $T$,c | $1/\sqrt{T^2-T^2_{p}}, 10^{-2} c^{-1}$ |  |  | m | a
$T_{EE'}$ | 15 | 79.2 | 78.8 | 79.5 | 5.2778 | 35.0471 | 0.0031647 | 34.9843 | 1084 | 92.7 |  |  |  | Iz, гр m^2 | 9.3151
$T_{DD'}$ | 15 | 78.8 | 79 | 79 | 5.2622 | 35.4054 | 0.00034213
$T_{OZ(CC')}$ | 10 | 53 | 52.8 | 52.7 | 5.2833 | 34.9215 | 0.0008981 |  | 0.0024015 | 0.033267 | 0.09901 | 0.0499
прямоугольник | $N$ | $t_{N1}$,с | $t_{N2}$,с | $t_{N3}$,c | $T$,c | $1/\sqrt{T^2-T^2_{p}}, 10^{-2} c^{-1}$ |  |  | m | c, mm | b,mm | a, mm | d, mm | Iz, гр m^2 | 13.1065 | 1.2979
$T_{OZ(CC')}$ | 10 | 55.7 | 55.6 | 55.4 | 5.5567 | 29.9303 | 0.0008981 | 30.8765 | 2082 | 150.3 | 50.5 | 100.2 | 187.5643 | Ix, гр m^3 | 26.1711 | 2.5917
$T_{OX(AA')}$ | 10 | 65.6 | 64.9 | 65.1 | 6.52 | 20.9442 | 0.0050037 | 42.5104 |  | 22590.09 | 2550.25 | 10040.04 | 35180.38 | Iy, гр m^4 | 33.968 | 1.9968
$T_{OY(BB')}$ | 10 | 69.9 | 69.9 | 69.7 | 6.9833 | 18.5525 | 0.0005132 | 48.7669
$T_{DD'}$ | 10 | 59.3 | 59.5 | 59.5 | 5.9433 | 25.3107 | 0.0005132 | 35.3232 | 35.4936
$T_{EE'}$ | 10 | 57.3 | 56.9 | 57.1 | 5.71 | 27.8526 | 0.0015396 | 32.6041 | 32.6914
$T_{MM'}$ | 10 | 66.1 | 66.6 | 65.9 | 6.62 | 20.3655 | 0.0050037 | 43.8244 | 43.7777
$T_{PP'}$ | 10 | 59.2 | 58.5 | 58.9 | 5.8867 | 25.8723 | 0.0047471 | 34.6528 | 34.4562
Параллелограмм | a | b
XOZ | 22.8 | 27.5
YOZ | 20.1 | 28.6
XOY | 20.6 | 19.1
цмлмндр мелкий | a | b
| 35.1 | 24.6
цилиндр крупный | a | b
| 35.8 | 29.6