## Лист1
Cu-Kn | термопара
l, m | 13.4 |  | T_k, C | 22 |  | $\delta_T = 0,02 K$ | $\delta_U = 0,01$ мВ
d, mm | 0.07 |  | T_room, C | 25 |  | $\delta_{1/T} = 0,0002 K^{-1}$
[6 empty] | $\delta_R = 0,1$ Ом | $\delta_R = 1$ Ом
|  |  |  | $U$, мВ | $T$, C | $T$, K | $1/T$, $10^{-3}$K | $R$, Ом | $\sigma$, $\frac{10^7}{\text{Ом} \cdot \text{м}}$ | $\delta_{\sigma}$, $\frac{10^7}{\text{Ом} \cdot \text{м}}$ | $\ln\left(\frac{\sigma}{\sigma_0}\right)$, $\frac{1}{\text{Ом} \cdot \text{м}}$ | $\delta_{\ln\left(\frac{\sigma}{\sigma_0}\right)}$ | $R$, Ом | $\sigma$, $\frac{1}{\text{Ом} \cdot \text{м}}$ | $\delta_{\sigma}$, $\frac{1}{\text{Ом} \cdot \text{м}}$ | $\ln\left(\frac{\sigma}{\sigma_0}\right)$ | $\delta_{\ln\left(\frac{\sigma}{\sigma_0}\right)}$
3.2 | 100 | 0.87 |  | 0.19 | 22 | 295.14 | 3.3882 | 62.2 | 5.6 | 0.01 | 0 | 0.004
|  | 1.196 |  | 0.52 | 30 | 303.14 | 3.2988 | 64.2 | 5.42 | 0.01 | -0.033 | 0.004 | 708 | 3.294 | 0.005 | 0 | 0.003
|  | 1.612 |  | 0.93 | 40 | 313.14 | 3.1935 | 66.5 | 5.24 | 0.01 | -0.066 | 0.004 | 441 | 5.288 | 0.012 | 0.473 | 0.004
|  | 2.036 |  | 1.36 | 50 | 323.14 | 3.0946 | 67 | 5.2 | 0.01 | -0.074 | 0.004 | 283 | 8.24 | 0.03 | 0.917 | 0.005
|  | 2.468 |  | 1.79 | 60 | 333.14 | 3.0017 | 71.5 | 4.87 | 0.01 | -0.14 | 0.004 | 188 | 12.4 | 0.07 | 1.326 | 0.007
|  | 2.909 |  | 2.23 | 70 | 343.14 | 2.9143 | 74.3 | 4.69 | 0.01 | -0.177 | 0.004 | 127 | 18.4 | 0.1 | 1.72 | 0.007
|  | 3.358 |  | 2.68 | 80 | 353.14 | 2.8317 | 76.5 | 4.55 | 0.01 | -0.208 | 0.004 | 72 | 32.4 | 0.5 | 2.286 | 0.017
|  | 3.814 |  | 3.13 | 90 | 363.14 | 2.7538 | 78.7 | 4.42 | 0.01 | -0.237 | 0.004 | 63 | 37 | 0.6 | 2.419 | 0.018
$\delta_T = 0,02 K$, $\delta_{1/T} = 0,0002 K^{-1}$, $\delta_R = 0,1$ Ом, $\delta_U = 0,01$ мВ
|  |  |  | $U$, мВ | $T$, C | $T$, K | $1/T$, $10^{-3}$K | $R$, Ом | $\sigma$, $\frac{1}{\text{Ом} \cdot \text{м}}$ | $\delta_{\sigma}$, $\frac{1}{\text{Ом} \cdot \text{м}}$ | $\ln\left(\frac{\sigma}{\sigma_0}\right)$ | $\delta_{\ln\left(\frac{\sigma}{\sigma_0}\right)}$
|  |  |  | 0.19 | 22 | 295.14 | 3.3882
|  |  |  | 0.52 | 30 | 303.14 | 3.2988 | 708 | 3.294 | 0.005 | 0 | 0.003
|  |  |  | 0.93 | 40 | 313.14 | 3.1935 | 441 | 5.288 | 0.012 | 0.473 | 0.004
|  |  |  | 1.36 | 50 | 323.14 | 3.0946 | 283 | 8.24 | 0.03 | 0.917 | 0.005
|  |  |  | 1.79 | 60 | 333.14 | 3.0017 | 188 | 12.4 | 0.07 | 1.326 | 0.007
|  |  |  | 2.23 | 70 | 343.14 | 2.9143 | 127 | 18.4 | 0.1 | 1.72 | 0.007
|  |  |  | 2.68 | 80 | 353.14 | 2.8317 | 72 | 32.4 | 0.5 | 2.286 | 0.017
|  |  |  | 3.13 | 90 | 363.14 | 2.7538 | 63 | 37 | 0.6 | 2.419 | 0.018
$\delta_T = 0,02 K$, $\delta_{1/T} = 0,0002 K^{-1}$, $\delta_R = 1$ Ом, $\delta_U = 0,01$ мВ